## Calculator
[6 empty] | Breite | Höhe
|  |  |  | Diagonale (inches) | 80 | 1.6256 | 1.2192 | Breite und Höhe richtig für 4:3
|  |  |  | Bildformat | 4:3 |  |  |  |  | 16:9
[5 empty] | A1 | A2 | B1 | B2 | C1 | 4:3
[5 empty] | 24.7504 | 57.5643 | 36.2031 | 158.4091 | 57.2031
Verwenden Sie C1 anstatt B1 für die Installation vom Hitachi Wandmontageset (Geha Artikelnr. 30206334).
Zusätzlich kann das Wandmontageset auch noch nach der Montage +/- 2,5 cm in allen Richtungen verschoben werden.
158.4091
36.2031
|  | 24.7504 | 57.5643
H
V
b1
Leinwandmitte
233
a1
a2
b2
θ
Bildmitte
3,0 cm
C1
12,0 cm
18,0 cm
Projektionsfläche (Oberkante)
Bohrloch (Bezugspunkt)
Bohrloch
Bohrloch
Bohrloch
Wandmontageplatte

## Lens chart
A1 Throw Distance(4:3 Screen)
[6 empty] | Screen size | H x V |  | a1 | a2 | b1 | b2
[6 empty] | [inch] | [m] | [m] | [cm] | [cm] | [cm] | [cm]
[6 empty] | 48 | 0.97536 | 0.73152 | 0.46055 | 38.2606 | 24.4122 | 98.1967
[6 empty] | 50 | 1.016 | 0.762 | 1.9893 | 39.7893 | 25.154 | 101.9324
[6 empty] | 60 | 1.2192 | 0.9144 | 9.6162 | 47.4162 | 28.8522 | 120.3893
[6 empty] | 70 | 1.4224 | 1.0668 | 17.2283 | 55.0283 | 32.5511 | 139.3483
[6 empty] | 80 | 1.6256 | 1.2192 | 24.7787 | 62.5787 | 36.2219 | 158.2288
[6 empty] | 90 | 1.8288 | 1.3716 | 32.3645 | 70.1645 | 39.9097 | 177.147
[6 empty] | 100 | 2.032 | 1.524 | 39.9198 | 77.7198 | 43.5839 | 196.0175
[6 empty] | 120 | 2.4384 | 1.8288 | 55.0344 | 92.8344 | 50.9394 | 234.0159
[6 empty] | 150 | 3.048 | 2.286 | 77.6779 | 115.4779 | 61.9611 | 290.9534
[6 empty] | 200 | 4.064 | 3.048 | 115.477 | 153.277 | 80.357 | 385.6895
[6 empty] | 250 | 5.08 | 3.81 | 153.287 | 191.087 | 98.759 | 480.399
[6 empty] | 300 | 6.096 | 4.572 | 191.1054 | 228.9054 | 117.165 | 575.0908
Difference ±8％
[6 empty] | Screen size | H x V |  | a1 | a2 | b1 | b2
|  |  | 4 | 3 |  | [inch] | [inch] | [inch] | [inch] | [inch] | [inch] | [inch]
[6 empty] | 48 | 38.4 | 28.8 | 0.18132 | 15.0632 | 9.6111 | 38.6601
| F value |  | 2.1 |  |  | 50 | 40 | 30 | 0.78319 | 15.6651 | 9.9031 | 40.1309
| Focus Distance [mm] |  | 4.94 |  |  | 60 | 48 | 36 | 3.7859 | 18.6678 | 11.3591 | 47.3973
| Display Angle θ° |  | 56 |  |  | 70 | 56 | 42 | 6.7828 | 21.6647 | 12.8154 | 54.8615
[6 empty] | 80 | 64 | 48 | 9.7554 | 24.6373 | 14.2606 | 62.2948
| Formula |  |  |  |  | 90 | 72 | 54 | 12.7419 | 27.6238 | 15.7125 | 69.7429
| Y = K1*X + K2 |  |  |  |  | 100 | 80 | 60 | 15.7165 | 30.5983 | 17.159 | 77.1722
| Y : Screen Size [inch] |  |  |  |  | 120 | 96 | 72 | 21.6671 | 36.549 | 20.0549 | 92.1322
| X : Throw Distance [A] |  |  |  |  | 150 | 120 | 90 | 30.5819 | 45.4637 | 24.3941 | 114.5486
|  | a1 |  | a2 |  | 200 | 160 | 120 | 45.4634 | 60.3453 | 31.6366 | 151.8463
| A | cm | inch | cm | inch | 250 | 200 | 150 | 60.3492 | 75.2311 | 38.8815 | 189.1335
| K1 | 1.3224 | 3.3588 | 1.3224 | 3.3588 | 300 | 240 | 180 | 75.2383 | 90.1202 | 46.128 | 226.4137
| K2 | 47.275 | 47.275 | -2.7103 | -2.7103 | Difference ±8％
100.0649
A1 Throw Distance(16:9 Screen)
[6 empty] | Screen Size | H x V |  | a1 | a2 | b1 | b2
[6 empty] | [inch] | [m] | [m] | [cm] | [cm] | [cm] | [cm]
[6 empty] | 44 | 0.97407 | 0.54792 | 0.46055 | 38.2606 | 33.6095 | 88.928
[6 empty] | 50 | 1.1069 | 0.62263 | 5.4226 | 43.2225 | 37.2879 | 99.9111
[6 empty] | 60 | 1.3283 | 0.74716 | 13.7443 | 51.5443 | 43.4556 | 118.2821
[6 empty] | 70 | 1.5497 | 0.87168 | 21.9995 | 59.7995 | 49.5798 | 136.7964
[6 empty] | 80 | 1.771 | 0.99621 | 30.2469 | 68.0469 | 55.6996 | 155.3393
[6 empty] | 90 | 1.9924 | 1.1207 | 38.4885 | 76.2885 | 61.8161 | 173.8963
[6 empty] | 100 | 2.2138 | 1.2453 | 46.6447 | 84.4447 | 67.8719 | 192.3346
[6 empty] | 120 | 2.6566 | 1.4943 | 63.0911 | 100.8911 | 80.0837 | 229.5342
[6 empty] | 150 | 3.3207 | 1.8679 | 87.8069 | 125.6069 | 98.433 | 285.2682
[6 empty] | 200 | 4.4276 | 2.4905 | 129.0115 | 166.8115 | 129.0247 | 378.153
[6 empty] | 250 | 5.5345 | 3.1132 | 170.2277 | 208.0277 | 159.6252 | 471.0293
[6 empty] | 300 | 6.6414 | 3.7358 | 211.377 | 249.177 | 190.1758 | 563.7278
Difference ±8％
[6 empty] | Screen Size | H x V |  | a1 | a2 | b1 | b2
|  |  | 16 | 9 |  | [inch] | [inch] | [inch] | [inch] | [inch] | [inch] | [inch]
[6 empty] | 44 | 38.3493 | 21.5715 | 0.18132 | 15.0632 | 13.2321 | 35.011
| F value |  | 2.1 |  |  | 50 | 43.5788 | 24.5131 | 2.1349 | 17.0168 | 14.6803 | 39.3351
| Focus Distance [mm] |  | 4.94 |  |  | 60 | 52.2945 | 29.4157 | 5.4111 | 20.293 | 17.1085 | 46.5677
| Display Angle θ° |  | 56 |  |  | 70 | 61.0103 | 34.3183 | 8.6612 | 23.5431 | 19.5196 | 53.8568
[6 empty] | 80 | 69.726 | 39.2209 | 11.9082 | 26.7901 | 21.929 | 61.1572
| Fomula |  |  |  |  | 90 | 78.4418 | 44.1235 | 15.153 | 30.0348 | 24.3371 | 68.4631
| Y = K1*X + K2 |  |  |  |  | 100 | 87.1576 | 49.0261 | 18.3641 | 33.246 | 26.7212 | 75.7223
| Y : Screen Size [inch] |  |  |  |  | 120 | 104.5891 | 58.8313 | 24.839 | 39.7209 | 31.529 | 90.3678
| X : Throw Distance [A] |  |  |  |  | 150 | 130.7363 | 73.5392 | 34.5696 | 49.4515 | 38.7532 | 112.3103
|  | a1 |  | a2 |  | 200 | 174.3151 | 98.0522 | 50.7919 | 65.6738 | 50.7971 | 148.8791
| A | cm | inch | cm | inch | 250 | 217.8939 | 122.5653 | 67.0188 | 81.9007 | 62.8446 | 185.4446
| K1 | 1.2141 | 3.0839 | 1.2141 | 3.0839 | 300 | 261.4727 | 147.0784 | 83.2193 | 98.1012 | 74.8724 | 221.9401
| K2 | 43.352 | 43.352 | -2.5419 | -2.5419 | Difference ±8％
Yellow : Guaranteed performance area Cyan : Limited setting size
H
V
b1
Screen Center
V
4：3
H
233
a1
a2
b2
θ
H
V
b1
投影画面センタ－
233
a1
a2
b2
V
16：9
H
θ
Yellow : Guaranteed performance area Cyan : Limited setting size